## Sheet1
Arduino	Alt. Arduino	ATMega2560	Game Boy	GBA	NES	SNES	snesCIC	N64 ROM	N64 Controller	N64 EEP	Master System	Megadrive	PCE/TG16	Wonderswan	Clockgen	LED	SD Card	OLED	LCD	Button	Rotary Encoder	Neopixel	16bit Flash	8bit Flash	16bit Flash in 8bit Mode	27C322 Eprom
A0	D54	PF0	A0	AD0	M2	A0		AD0			A0	A1	A0	A-1									A0	A0	D15	A0
A1	D55	PF1	A1	AD1	PRG_CE	A1		AD1			A1	A2	A1	A0									A1	A1	A0	A1
A2	D56	PF2	A2	AD2	CHR_WR	A2		AD2			A2	A3	A2	A1									A2	A2	A1	A2
A3	D57	PF3	A3	AD3	CIRAM_CE	A3		AD3			A3	A4	A3	A2									A3	A3	A2	A3
A4	D58	PF4	A4	AD4	CHR_/A13	A4		AD4			A4	A5	A4	A3									A4	A4	A3	A4
A5	D59	PF5	A5	AD5	CHR_RD	A5		AD5			A5	A6	A5	A4									A5	A5	A4	A5
A6	D60	PF6	A6	AD6	IRQ	A6		AD6			A6	A7	A6	A5									A6	A6	A5	A6
A7	D61	PF7	A7	AD7	PRG_RW	A7		AD7			A7	A8	A7	A6									A7	A7	A6	A7
A8	D62	PK0	A8	AD8	D0	A8		AD8			A8	A9	A8	A7									A8	A8	A7	A8
A9	D63	PK1	A9	AD9	D1	A9		AD9			A9	A10	A9	A8									A9	A9	A8	A9
A10	D64	PK2	A10	AD10	D2	A10		AD10			A10	A11	A10	A9									A10	A10	A9	A10
A11	D65	PK3	A11	AD11	D3	A11		AD11			A11	A12	A11	A10									A11	A11	A10	A11
A12	D66	PK4	A12	AD12	D4	A12		AD12			A12	A13	A12	A11									A12	A12	A11	A12
A13	D67	PK5	A13	AD13	D5	A13		AD13			A13	A14	A13	A12									A13	A13	A12	A13
A14	D68	PK6	A14	AD14	D6	A14		AD14			A14	A15	A14	A13									A14	A14	A13	A14
A15	D69	PK7	A15	AD15	D7	A15		AD15				A16	A15	A14									A15	A15	A14	A15
D0	RX0	PE0
D1	TX0	PE1
D2	PWM	PE4				WRAM						(YS)		IO
D3	PWM	PE5				REFRESH						CAS2
D4	PWM	PG5				EXPAND						ASEL		Int
D5	PWM	PE3				CLK						EDCLK		CLK	CLK0
D6	PWM	PH3	CS	CS_ROM		CS					A15	CS	OE	CART									BYTE	OE SNES REPRO	OE SNES REPRO
D7	PWM	PH4	Sound	IRQ		IRQ			DATA (1K Pullup)	DATA (1K Pullup)		WR HIGH	IRQ2	MMC									WE	WE Flash Adapter	WE Flash Adapter
D8	PWM	PH5	WR	WR		WR		WR			WR	WR LOW	WR	WE									WP	WE SNES Repro	WE SNES Repro	To NPN transistor controlling VPP 12V stepup regulator module
D9	PWM	PH6	RD	RD		RD		RD			OE	OE		OE									CE	CE	CE	CE
D10	PWM	PB4														Blue			Reset
D11	PWM	PB5														Green			DC/A0
D12	PWM	PB6														Red			CS
D13	PWM	PB7																				Neopixel
D14	TX3	PJ1				PAWR						AS
D15	RX3	PJ0				PARD						Time
D16	TX2	PH1	CLK	CLK		CPU CLK				CLK		VCLK			CLK1								OE	OE Flash adapter	OE Flash Adapter
D17	RX2	PH0	Reset	CS_RAM		Reset		Reset		Reset		(MRES),VRES	RST	Reset									Reset	Reset	Reset
D18	TX1	PD3																			ENC1
D19	RX1	PD2																			ENC2
D20	SDA	PD1																SDA
D21	SCL	PD0																SCL
D22		PA0			A8	PA0						D8		D8									D8			D8
D23		PA1			A9	PA1						D9		D9									D9			D9
D24		PA2			A10	PA2						D10		D10									D10			D10
D25		PA3			A11	PA3						D11		D11									D11			D11
D26		PA4			A12	PA4						D12		D12									D12			D12
D27		PA5			A13	PA5						D13		D13									D13			D13
D28		PA6			A14	PA6						D14		D14									D14			D14
D29		PA7				PA7						D15		D15									D15			D15
D30		PC7	D7	A23		D7					D7	D7	D7	D7									D7	D7	D7	D7
D31		PC6	D6	A22		D6					D6	D6	D6	D6									D6	D6	D6	D6
D32		PC5	D5	A21		D5					D5	D5	D5	D5									D5	D5	D5	D5
D33		PC4	D4	A20		D4					D4	D4	D4	D4									D4	D4	D4	D4
D34		PC3	D3	A19		D3					D3	D3	D3	D3									D3	D3	D3	D3
D35		PC2	D2	A18	CIRAM_A10	D2					D2	D2	D2	D2									D2	D2	D2	D2
D36		PC1	D1	A17		D1		ALE_H			D1	D1	D1	D1									D1	D1	D1	D1
D37		PC0	D0	A16		D0		ALE_L			D0	D0	D0	D0									D0	D0	D0	D0
D38		PD7																		Button1 (10K Pullup)
D39		PG2																		Button 2 (10K Pullup)	ENC Button
D40		PG1					Reset In (Pin 4)
D41		PG0					Reset Out Host (Pin 3)
D42		PL7			A7	A23							Card Detect
D43		PL6			A6	A22						A23	Audio In												A21
D44	PWM	PL5			A5	A21						A22	HSM										A21	A21	A20
D45	PWM	PL4			A4	A20						A21	CE										A20	A20	A19	A20
D46	PWM	PL3			A3	A19						A20	A19	A18									A19	A19	A18	A19
D47		PL2			A2	A18						A19	A18	A17									A18	A18	A17	A18
D48		PL1			A1	A17					CE	A18	A17	A16									A17	A17	A16	A17
D49		PL0			A0	A16						A17	A16	A15									A16	A16	A15	A16
D50	MISO	PB3															MISO
D51	MOSI	PB2															MOSI		MOSI
D52	SCK	PB1															SCK		SCK
D53	SS	PB0															SS
						CICCLK	CLK (Pin 2)								CLK2
						Reset In	Reset Out Slave (Pin 5)
						CIC1	CIC1 (Pin 6)
						CIC0	CIC0 (Pin 7)
GND																									BYTE